## Feuille1
BaCl2
Pressure (MPa)	Rho (kg/m³) – 2.52 mol/kg	Volume (nm³) – 2.52 mol/kg	side_small_L (Å) – 2.52 mol/kg	Rho (kg/m³) – 4.62 mol/kg	Volume (nm³) – 4.62 mol/kg	side_small_L (Å) – 4.62 mol/kg	Rho (kg/m³) – 18.50 mol/kg	Volume (nm³) – 18.50 mol/kg	side_small_L (Å) – 18.50 mol/kg	Rho (kg/m³) – 32.89 mol/kg	Volume (nm³) – 32.89 mol/kg	side_small_L (Å) – 32.89 mol/kg
0,006	1389,89	17,3368	16,304330965522	1626,85	17,3296	16,30207358166	2343,23	18,5872	16,6872456908787	2600,08	19,5094	16,9587813404347
0,01	1389,02	17,3478	16,3077785399042	1627,27	17,3251	16,3006623992168	2359,22	18,4613	16,649483401323	2594,81	19,5483	16,9700452887623
0,05	1389,24	17,345	16,3069011138177	1624,96	17,3499	16,3084365475124	2353,83	18,5035	16,6621598925602	2610,83	19,4291	16,9354820968959
0,1	1389,55	17,3411	16,3056788272509	1622,73	17,3736	16,3158589551051	2360,57	18,4507	16,6462962239583	2613,4	19,4102	16,9299888855827
0,3	1386,76	17,3761	16,3166415158303	1623,86	17,3617	16,3121329365494	2349,1	18,5409	16,6733784079001	2584,75	19,6251	16,9922398261039
0,7	1390,31	17,3316	16,3027006954416	1629,16	17,3051	16,2943875190756	2349,87	18,5352	16,6716696091948	2616,81	19,3847	16,9225717559525
1	1391,39	17,3182	16,2984981114597	1628,65	17,3105	16,2960822129692	2368,61	18,3882	16,6274790431359	2594,2	19,5536	16,9715788085205
2	1385,42	17,3929	16,321898377864	1626,22	17,3363	16,3041742229503	2344,25	18,5791	16,6848213284261	2591,57	19,5733	16,9772764444923
5	1390,6	17,328	16,3015718558939	1627,83	17,3192	16,2988118119677	2344,91	18,5746	16,6834741559119	2621,75	19,3479	16,9118563440677
10	1393,54	17,2914	16,2900864354986	1630,64	17,2894	16,2894583500713	2361,81	18,441	16,6433785861855	2613,86	19,4076	16,9292329267457
40	1403,75	17,1656	16,2504851926136	1643,53	17,1537	16,2467291247047	2388,61	18,2343	16,5809611403299	2634,76	19,2527	16,8840728531543
70	1419,64	16,9733	16,1895744025929	1658,32	17,0007	16,198281329636	2390,02	18,2234	16,5776565897336	2633,41	19,2624	16,8869079188787
100	1433,35	16,8109	16,1377750654459	1670,52	16,8764	16,158707008596	2403,09	18,1243	16,5475518386259	2644,43	19,1827	16,8635853304146
200	1469,16	16,4009	16,0054994116462	1704,13	16,5434	16,0517206515724	2428,4	17,9354	16,4898621532085	2691,34	18,8485	16,765078869667
300	1497,44	16,0911	15,9040810694229	1734,68	16,2519	15,956882607948	2447,17	17,7981	16,4476763069383	2714,58	18,6873	16,7171480545057
400	1525,71	15,7928	15,8051897708725	1763,71	15,9844	15,8688497886619	2481,52	17,5519	16,3714840070704	2743,83	18,4886	16,6576862731321
500	1548,43	15,561	15,7274810458233	1787,96	15,7676	15,7967787055708	2506,73	17,3756	16,3164850096905	2772,81	18,2953	16,5994302315688
600	1571,5	15,3325	15,6501195947405	1810,5	15,5711	15,7308829952231	2517,17	17,3035	16,2938853198479	2805,36	18,0832	16,5350342220529
800	1610,16	14,9643	15,5238273830975	1849,05	15,2465	15,6208042067346	2575,83	16,91	16,169423603704	2825,53	17,9543	16,4956523592705
1000	1644,57	14,6511	15,4147592802964	1883,75	14,9656	15,5242769061007	2592,66	16,8003	16,1343824970932	2856,18	17,7621	16,4365793168393
1200	1675,14	14,3837	15,320403666531	1917,25	14,7041	15,4333244182747	2646,78	16,4576	16,0239225474896	2891,62	17,5449	16,3693073077521
1400	1703,11	14,1475	15,236079745675	1947,65	14,4745	15,3525737778755	2667,57	16,3293	15,9821741577514	2918,83	17,3814	16,3183002963602
1600	1729,06	13,9351	15,1594472476876	1973,8	14,2827	15,2844602783619	2704,39	16,1078	15,9095811351722	2960,7	17,1363	16,2412339307678
1800	1752,31	13,7502	15,0921000151029	1998,42	14,1068	15,2214551583528	2729,98	15,958	15,860108589183	2982,52	17,0111	16,201583699261

MgCl2
Pressure (MPa)	Rho (kg/m³) – 2.52 mol/kg	Volume (nm³) – 2.52 mol/kg	side_small_L (Å) – 2.52 mol/kg	Rho (kg/m³) – 4.62 mol/kg	Volume (nm³) – 4.62 mol/kg	side_small_L (Å) – 4.62 mol/kg	Rho (kg/m³) – 18.50 mol/kg	Volume (nm³) – 18.50 mol/kg	side_small_L (Å) – 18.50 mol/kg	Rho (kg/m³) – 32.89 mol/kg	Volume (nm³) – 32.89 mol/kg	side_small_L (Å) – 32.89 mol/kg
0,006	1122,8	17,4516	16,3402395709724	1199,45	17,2464	16,2759427817637	1309,24	18,9325	16,7899469806203	1307,97	20,4156	17,217392718356
0,01	1125,51	17,4078	16,3265578820761	1195,2	17,3076	16,2951721434022	1305,04	18,9935	16,8079598995555	1339,23	19,9373	17,0818715121685
0,05	1119,44	17,5019	16,3559234367599	1203,55	17,1884	16,2576768460961	1314,5	18,8568	16,7675393613867	1328,01	20,1059	17,129887428778
0,1	1118,15	17,5227	16,362400229294	1195,42	17,306	16,2946699925381	1313,27	18,8745	16,7727840235339	1322,73	20,1858	17,152548587522
0,3	1115,26	17,5686	16,3766746534286	1202,53	17,2029	16,262247177577	1310,98	18,9073	16,7824942841556	1306,94	20,4299	17,2214117242964
0,7	1122,9	17,4484	16,3392407711886	1190,32	17,3787	16,3174552993639	1309,37	18,931	16,7895035529056	1325,21	20,1485	17,1419770546861
1	1119,84	17,4968	16,3543345937743	1199,8	17,241	16,2742438906778	1317,34	18,816	16,7554374564801	1340,28	19,922	17,0775008180898
2	1118,46	17,518	16,3609371717009	1194,26	17,3218	16,2996273767804	1308,04	18,9503	16,7952072023529	1334,21	20,0122	17,103235711118
5	1124,25	17,4277	16,332776833277	1198,6	17,2594	16,2800312507575	1316,1	18,8339	16,7607490224086	1327,67	20,1116	17,1315060437587
10	1127,48	17,3772	16,3169858187702	1195,68	17,3012	16,2931633542185	1307,59	18,9566	16,7970681769743	1339,09	19,9408	17,0828710298584
40	1141,25	17,1673	16,2510216320215	1212,66	17,0583	16,2165544843101	1334,92	18,5683	16,6815877488032	1345,99	19,8375	17,0533216210351
70	1151,74	17,0107	16,2014567099369	1224,98	16,8869	16,1620574713446	1346,02	18,4152	16,6356132883068	1369,75	19,4931	16,9540570339235
100	1160,26	16,8861	16,1618022468776	1232,7	16,7813	16,1282979052752	1355,93	18,2805	16,5949529825371	1377,47	19,384	16,9223680567667
200	1199,35	16,3349	15,9840009342842	1268,17	16,3112	15,9762668969783	1397,72	17,7337	16,4278144398705	1410,61	18,9283	16,7887053239886
300	1232,62	15,8939	15,8388444957696	1297,31	15,9444	15,8556017842163	1425,94	17,3826	16,3186758224922	1441,06	18,5283	16,6696005946048
400	1252,99	15,6356	15,7525736954777	1316,13	15,7164	15,7796619158082	1455,9	17,0247	16,2059001523412	1478,21	18,0628	16,5288140541368
500	1278,34	15,3253	15,6476694941122	1345,01	15,3787	15,665822850785	1477,99	16,7704	16,1248051976547	1505,34	17,7378	16,4290803695066
600	1299,89	15,0711	15,560670983901	1363,81	15,1667	15,5935034860488	1502,75	16,4941	16,0357598612279	1527,25	17,4841	16,3503767210502
800	1336,58	14,6573	15,4169333611846	1401,15	14,7625	15,4537295102405	1537,72	16,1189	15,9132347647082	1562,41	17,0908	16,2268467108677
1000	1368,34	14,317	15,296685741747	1428,61	14,4786	15,3540232144749	1571,05	15,7771	15,7999505953697	1596	16,7322	16,1125527401579
1200	1393,9	14,0544	15,2025849712604	1459,24	14,1746	15,2458019439805	1600,83	15,4842	15,7015644782271	1628,87	16,3952	16,0036450028924
1400	1421,23	13,7841	15,1044926181475	1483,3	13,9447	15,162927602745	1628,14	15,2248	15,6133897751082	1655,49	16,1318	15,9174787679292
1600	1442,25	13,5832	15,0307517271504	1507,33	13,7223	15,081885504189	1646,45	15,0552	15,555196892713	1680,52	15,8917	15,8381136689375
1800	1465,84	13,3645	14,9496459687306	1527,11	13,5445	15,0164634052897	1666,99	14,8699	15,4911152689054	1697,2	15,7355	15,7860516219357

CsCl
Pressure (MPa)	Rho (kg/m³) – 2.41 mol/kg	Volume (nm³) – 2.41 mol/kg	side_small_L (Å) – 2.41 mol/kg	Rho (kg/m³) – 4.77 mol/kg	Volume (nm³) – 4.77 mol/kg	side_small_L (Å) – 4.77 mol/kg	Rho (kg/m³) – 18.50 mol/kg	Volume (nm³) – 18.50 mol/kg	side_small_L (Å) – 18.50 mol/kg	Rho (kg/m³) – 31.72 mol/kg	Volume (nm³) – 31.72 mol/kg	side_small_L (Å) – 31.72 mol/kg
0,006	1275,62	18,2069	16,5726517803546	1492,51	18,5056	16,6627902095658	2153,28	20,5823	17,2641276128841	2431,51	21,842	17,6093829101182
0,01	1275,57	18,2077	16,572894507512	1492,51	18,5056	16,6627902095658	2153,1	20,5841	17,2646308693044	2432,36	21,8343	17,6073133776417
0,05	1275,87	18,2034	16,5715897654328	1492,35	18,5075	16,6633604552925	2153,4	20,5812	17,2638200528496	2431,61	21,8411	17,609141041817
0,1	1275,67	18,2063	16,5724697303205	1492,35	18,5076	16,6633904671443	2152,75	20,5874	17,2655534298815	2431,31	21,8438	17,6098666267889
0,3	1275,72	18,2056	16,5722573335587	1492,48	18,5059	16,6628802509596	2153,71	20,5783	17,2630091602256	2431,41	21,843	17,6096516448827
0,7	1276,16	18,1993	16,5703455176602	1492,6	18,5045	16,6624600494627	2153,54	20,5799	17,2634565586799	2432,17	21,8361	17,6077972080248
1	1275,86	18,2036	16,5716504556667	1492,9	18,5008	16,6613494149015	2153,91	20,5763	17,2624498795448	2433,09	21,8278	17,6055659909501
2	1276,67	18,1919	16,5680993290682	1493,67	18,4912	16,6584670777772	2154,38	20,5718	17,2611913654931	2432,72	21,8312	17,6064800518673
5	1278,12	18,1714	16,5618735968149	1495,25	18,4717	16,6526092577999	2155,5	20,5612	17,2582261402257	2433,92	21,8203	17,6035493444269
10	1280,42	18,1387	16,5519330959711	1496,97	18,4505	16,6462360768045	2158,53	20,5323	17,2501365248594	2436,53	21,797	17,597281346603
40	1294,8	17,9372	16,4904137766083	1510,74	18,2822	16,5954673839595	2171,58	20,4089	17,2155090419392	2448,62	21,6894	17,5682774818399
70	1308,08	17,7549	16,4343581199249	1523,93	18,1239	16,5474301039119	2184,01	20,2927	17,1827741276912	2463,88	21,555	17,5319145515291
100	1320,63	17,5862	16,3821414764201	1536,66	17,9737	16,5015915208026	2196,68	20,1756	17,1496590071797	2474,9	21,459	17,5058483854262
200	1358,52	17,0954	16,2283024024111	1573,39	17,554	16,3721369040097	2235,42	19,8259	17,0499969900494	2515,09	21,116	17,4120759963109
300	1391,33	16,6922	16,0997029380782	1606,72	17,1897	16,2580867048204	2270,63	19,5184	16,9613887257293	2551,2	20,8171	17,3295284630065
400	1420,43	16,3502	15,9889898210687	1636,25	16,8794	16,1596644254402	2303,3	19,2415	16,880798190433	2584,94	20,5453	17,253776390879
500	1446,86	16,0514	15,8909907692228	1663,26	16,6052	16,071683570322	2333,7	18,9908	16,807163422826	2616,95	20,294	17,18314104337
600	1470,75	15,7905	15,80442246549	1688,28	16,3591	15,9918904216156	2362,35	18,7605	16,7389471895188	2646,04	20,0708	17,1199134199482
800	1513,46	15,3449	15,6543374150872	1733,35	15,9337	15,8520541874835	2414,61	18,3543	16,617254763711	2700,42	19,6666	17,0042088771378
1000	1550,81	14,9752	15,5275956549391	1773,11	15,5763	15,7326339202795	2462,07	18,0005	16,50978911006	2751,1	19,3043	16,8991433105646
1200	1584,19	14,6596	15,4177397191581	1809,15	15,2659	15,6274268230544	2505,43	17,689	16,4140000421351	2793,91	19,0085	16,8123833963251
1400	1614,39	14,3853	15,3209717108455	1841,74	14,9958	15,5347123525749	2544,72	17,4159	16,3290897856393	2835,98	18,7265	16,7288289737205
1600	1642,07	14,1428	15,2343923449288	1871,93	14,7539	15,4507280337555	2582,22	17,1629	16,249633127812	2874,21	18,4774	16,6543219698763
1800	1667,79	13,9247	15,1556750587869	1899,9	14,5366	15,3744981879536	2616,25	16,9396	16,1788526584472	2907,22	18,2676	16,5910485439526

LiCl
Pressure (MPa)	Rho (kg/m³) – 2.41 mol/kg	Volume (nm³) – 2.41 mol/kg	side_small_L (Å) – 2.41 mol/kg	Rho (kg/m³) – 4.77 mol/kg	Volume (nm³) – 4.77 mol/kg	side_small_L (Å) – 4.77 mol/kg	Rho (kg/m³) – 18.50 mol/kg	Volume (nm³) – 18.50 mol/kg	side_small_L (Å) – 18.50 mol/kg	Rho (kg/m³) – 31.72 mol/kg	Volume (nm³) – 31.72 mol/kg	side_small_L (Å) – 31.72 mol/kg
0,006	1050,02	17,3377	16,3046130945569	1096,52	16,7949	16,1326536588804	1267,82	15,1588	15,5907955783192	1336,46	14,6965	15,4306649904155
0,01	1050,31	17,3328	16,3030769405536	1096,56	16,7943	16,1324615428717	1268,86	15,1464	15,5865432935497	1334,66	14,7166	15,4376964849027
0,05	1050,63	17,3275	16,3014150602582	1096,78	16,7909	16,1313727990491	1270,16	15,1308	15,5811903471848	1333,47	14,7295	15,442205862635
0,1	1050,24	17,3339	16,3034218166512	1096,29	16,7984	16,1337742444141	1267,42	15,1635	15,5924067253614	1338,24	14,6772	15,4239073203254
0,3	1050,03	17,3375	16,3045504000596	1097,25	16,7837	16,129066738636	1270,42	15,1277	15,5801261824978	1336,45	14,6967	15,430734987104
0,7	1050,03	17,3373	16,3044877050801	1096,64	16,7931	16,1320772971265	1269,09	15,1437	15,5856170851712	1335,98	14,7017	15,4324846979698
1	1050,78	17,3251	16,3006623992168	1096,29	16,7985	16,1338062588564	1265,83	15,1826	15,598950729339	1336,16	14,6997	15,4317848612363
2	1051,3	17,3165	16,2979647928806	1096,91	16,7889	16,1307322928494	1267,24	15,1658	15,5931950376994	1331,87	14,7473	15,4484237839282
5	1052,7	17,2935	16,2907458730751	1098,83	16,7596	16,1213430402665	1271,81	15,1112	15,5744596325539	1335,83	14,7036	15,4331494840799
10	1054,37	17,2661	16,2821375831169	1100,41	16,7355	16,1136119339849	1271,44	15,1156	15,5759711156986	1343,72	14,6174	15,4029313585548
40	1066,64	17,0673	16,2194059472382	1111,12	16,5741	16,0616437087363	1278,89	15,0275	15,5456510551322	1345,67	14,5959	15,3953758534557
70	1077,52	16,8948	16,1645773802447	1120,81	16,4308	16,0152198925887	1284,86	14,9577	15,5215447876908	1352,44	14,5229	15,3696667778264
100	1089,75	16,7051	16,1038492397399	1131,01	16,2825	15,9668911705122	1292,22	14,8725	15,4920180894233	1361,69	14,4242	15,3347693467102
200	1121,52	16,2317	15,9502687624841	1160,04	15,8749	15,832530584109	1312,03	14,6477	15,4135667819799	1382,07	14,2117	15,2590915957153
300	1149,32	15,839	15,8205868481103	1184,99	15,5405	15,7205715702716	1330,61	14,4431	15,3414641292304	1397,75	14,0524	15,2018638065406
400	1174,45	15,5	15,706903261957	1207,22	15,2542	15,6234334429428	1348,32	14,2534	15,2740014419163	1412,27	13,9082	15,1496864803124
500	1197	15,2079	15,6076105206307	1227,64	15,0005	15,5363351518794	1364,5	14,0843	15,2133582361489	1427,33	13,7617	15,0963062760339
600	1218,14	14,944	15,516804528641	1248,36	14,7514	15,4498552927171	1377,09	13,9555	15,1668410934065	1439,64	13,6442	15,0532183711098
800	1254,91	14,5059	15,3636673711037	1281,28	14,3723	15,316355130961	1403,68	13,6912	15,0704831048681	1463,55	13,4221	14,9710924742658
1000	1286,46	14,1502	15,237048934545	1312,5	14,0304	15,1939264747006	1426,07	13,4762	14,9911800000417	1486,52	13,2149	14,8936552419775
1200	1314,39	13,8493	15,1282703580989	1339,16	13,751	15,0923927004424	1448,25	13,2698	14,9142514876453	1502,12	13,0777	14,8419327599904
1400	1340,3	13,5815	15,0301246450685	1363,86	13,5019	15,000703670693	1467,89	13,0922	14,8474161027833	1521,2	12,9138	14,7796683322354
1600	1362,82	13,3571	14,946886224513	1386,58	13,2807	14,9183339618943	1486,86	12,9252	14,7840161013955	1541,24	12,7458	14,7152971399426
1800	1385,39	13,1395	14,8652750501062	1408,56	13,0734	14,8403058860768	1504,44	12,7741	14,7261800732446	1553,5	12,6457	14,6766733249938

NaCl
Pressure (MPa)	Rho (kg/m³) – 2.41 mol/kg	Volume (nm³) – 2.41 mol/kg	side_small_L (Å) – 2.41 mol/kg	Rho (kg/m³) – 4.77 mol/kg	Volume (nm³) – 4.77 mol/kg	side_small_L (Å) – 4.77 mol/kg	Rho (kg/m³) – 18.50 mol/kg	Volume (nm³) – 18.50 mol/kg	side_small_L (Å) – 18.50 mol/kg	Rho (kg/m³) – 31.72 mol/kg	Volume (nm³) – 31.72 mol/kg	side_small_L (Å) – 31.72 mol/kg
0,006	1083,28	17,3958	16,3228054697392	1143,43	17,1316	16,2397489587246	1381,3	16,2285	15,9492205211917	1494,17	15,9988	15,8736136594973
0,01	1083,06	17,3993	16,3239001015489	1143,88	17,125	16,2376632202807	1379,55	16,2492	15,9559988965225	1498,23	15,9556	15,859313456773
0,05	1083,67	17,3896	16,3208660472103	1141,43	17,1616	16,2492228425174	1377,59	16,2723	15,9635563773383	1490,48	16,0386	15,8867656180757
0,1	1083,86	17,3864	16,31986487457	1145,5	17,1005	16,2299160160804	1379,71	16,2472	15,9553442323512	1494,83	15,9919	15,8713313282424
0,3	1084,06	17,3832	16,3188635790771	1147,16	17,0759	16,2221297420414	1381,33	16,2283	15,9491550015358	1493,09	16,0104	15,8774491437003
0,7	1082,48	17,4086	16,326807981576	1143,19	17,1353	16,240918002011	1379,69	16,2475	15,9554424354017	1497,57	15,9627	15,8616654925836
1	1084,3	17,3794	16,3176743810627	1145,47	17,1012	16,2301374674258	1379,64	16,248	15,9556061044664	1495,87	15,9807	15,8676252765304
2	1084,32	17,379	16,3175491922409	1144,52	17,1154	16,2346284620476	1380,78	16,2347	15,9512513635796	1498,72	15,9502	15,8575241172762
5	1085,53	17,3596	16,3114752271393	1147,54	17,0703	16,2203562121143	1380,09	16,2429	15,9539365224338	1492,33	16,0187	15,8801923618961
10	1087,96	17,3209	16,2993450751198	1151,55	17,0107	16,2014567099369	1380,31	16,2402	15,9530524845752	1495,19	15,9881	15,8700741118449
40	1100,45	17,1242	16,2374103670863	1162,63	16,8484	16,1497656418177	1389,36	16,1344	15,9183338744393	1501,92	15,9163	15,8462818055364
70	1112,58	16,9374	16,1781522283536	1174,48	16,6783	16,095232825952	1399,48	16,0177	15,8798619038933	1509,75	15,8339	15,8188886421126
100	1122,71	16,7845	16,1293230001354	1185,34	16,5254	16,0458968623212	1406,62	15,9363	15,8529163663728	1518,55	15,742	15,7882249499775
200	1155,82	16,3035	15,9737525383842	1214,26	16,1317	15,9174458773825	1427,5	15,7031	15,775209481154	1533,91	15,5844	15,7353605466635
300	1183,43	15,9229	15,8484718247226	1240,61	15,789	15,8039220087935	1447,9	15,4818	15,7007532060514	1552,04	15,4026	15,6739340560066
400	1207,94	15,5998	15,7405418984664	1263,25	15,5059	15,708895928054	1465,38	15,2971	15,6380658710674	1566,41	15,2613	15,6258570196589
500	1230	15,3198	15,64579737242	1283,9	15,2564	15,6241844907705	1482,09	15,1246	15,5790618724204	1576,84	15,1604	15,5913440912913
600	1250,18	15,0725	15,5611527948915	1303,09	15,0317	15,5470991924944	1497,13	14,9726	15,5266969672114	1592,09	15,0156	15,5415465334228
800	1285,99	14,6527	15,4153203921377	1336,71	14,6535	15,4156009327407	1524,3	14,7057	15,4338841810499	1612,95	14,8215	15,4742896698091
1000	1317,19	14,3055	15,2925890034421	1366,42	14,3348	15,3030224566971	1548,37	14,4771	15,3534929645379	1633,76	14,6328	15,4083386560228
1200	1345,31	14,0065	15,185294237288	1393,11	14,0602	15,2046759621292	1571,33	14,2655	15,2783223558561	1652,15	14,4702	15,3510533429602
1400	1370,38	13,7502	15,0921000151029	1417,41	13,8191	15,1172660412405	1590,4	14,0945	15,2170299086016	1673,31	14,2873	15,2861009805305
1600	1393,62	13,5208	15,0076997506168	1439,7	13,605	15,0387884992526	1611	13,9142	15,1518646929462	1688,68	14,1576	15,2397045981278
1800	1415,08	13,3158	14,9314651193577	1460,4	13,4122	14,967410728718	1626,21	13,7842	15,1045291444256	1704,01	14,0307	15,1940347668247